## Components - Resistors
| spec. | tol. | measured | variance | description
R01 | 10000 | 1% |  | 100% | 10K ohms, 1/2 w, ±1%
R02 | 20000 | 1% |  | 100% | 20K ohms, 1/2 w, ±1%
R03 | 70000 | 1% |  | 100% | 70K ohms, 1/2 w, ±1%
R04 | 200000 | 1% |  | 100% | 200K ohms, 1/2 w, ±1%
R05 | 700000 | 1% |  | 100% | 700K ohms, 1/2 w, ±1%
R06 | 2000000 | 1% |  | 100% | 2 Meg. ohms, 1/2 w, ±1%
R07 | 7000000 | 1% |  | 100% | 7 Meg. ohms, 1/2 w, ±1%
R08 | 3300000 | 10% |  | 100% | 3.3 Meg. ohms, 1/2 w, ±10%
R09 | 10000 | 20% |  | 100% | 10K ohm, 1/4 w, ±20%, variable
R10 | 4000 | 20% |  | 100% | 4K ohm, 1/4 w, ±20%, variable
R11 | 10000 | 20% |  | 100% | 10K ohm, 1/4 w, ±20%, variable
R12 | 10000 | 20% |  | 100% | 10K ohm, 1/4 w, ±20%, variable
R13 | 750 | 20% |  | 100% | 750 ohm, 1/4 w, ±20%, variable
R14 | 750 | 20% |  | 100% | 750 ohm, 1/4 w, ±20%, variable
R15 | 33000 | 10% |  | 100% | 33K ohms, 1/2 w, ±10%
R16 | 1000 | 5% |  | 100% | 510 ohms, 1/2 w, ±5% (1K installed)
R17 | 15000 | 5% |  | 100% | 15K ohms, 1/2 w, ±5%
R18 | 500 | 20% |  | 100% | 500 ohm, 1/4 w, ±20%, variable
R19 | 3600 | 5% |  | 100% | 3.6K ohms, 1/2 w, ±5%
R20 | 3600 | 5% |  | 100% | 3.6K ohms, 1/2 w, ±5%
R21 | 27000 | 5% |  | 100% | 27K ohms, 1/2 w, ±5% (30K installed)
R22 | 30000 | 5% |  | 100% | 30K ohms, 1/2 w, ±5%
R23 | 5100 | 5% |  | 100% | 5.1K ohms, 1/2 w, ±5%
R24 | 4000 | 20% |  | 100% | 4K ohm, 1/4 w, ±20%, variable
R25 | 150000 | 1% |  | 100% | 150K ohms, 1/2 w, ±1%
R26 | 324000 | 1% |  | 100% | 324K ohms, 1 w, ±1%
R27 | 900000 | 1% |  | 100% | 900K ohms, 2 w, ±1%
R28 | 10000000 | 5% |  | 100% | 10 meg ohms, 1/2 w, ±5%
R29 | 1000000 | 5% |  | 100% | 1 meg ohms, 1/2 w, ±5%
R30 | 100000 | 5% |  | 100% | 100K ohms, 1/2 w, ±5%
R31 | 10000 | 5% |  | 100% | 10K ohms, 1/2 w, ±5%
R32 | 1000 | 5% |  | 100% | 1K ohms, 1/2 w, ±5%
R33 | 100 | 5% |  | 100% | 100 ohms, 1/2 w, ±5%
R34 | 9.3 | 1% |  | 100% | 9.3 ohms, ? w, ±1% wirewound
R35 | 100000 | 1% |  | 100% | 100K ohms, 1/2 w, ±1%
R36 | 201000 | 1% |  | 100% | 201K ohms, 1/2 w, ±1%
R37 | 720000 | 1% |  | 100% | 720K ohms, 1/2 w, ±1%
R38 | 2120000 | 1% |  | 100% | 2.12 meg ohms, 1/2 w, ±1%
R39 | 8490000 | 1% |  | 100% | 8.49 meg ohms, 1 w, ±1%
R40 | 18900000 | 1% |  | 100% | 18.9 meg ohms, 2 w, ±1%
R41 | 1500000 | 5% |  | 100% | 1.5 meg ohms, 1/2 w, ±5%